## Munka1
pin | frequency | duty cycle | phase | same | resistor | goes to | notes
1 | 5.6433 MHz | 25% |  |  | R165 | IC44.72
2 | GND
3 | VCC
4 | 11.2887 MHz | 25% | 0 | 4, 5, 6 | R144 | IC37.36, IC38.36, IC39.36 | on C59 to GND
5 | 11.2887 MHz | 25% | 0 | 4, 5, 6 | R170 | IC40.71 | on C60 to GND
6 | 11.2887 MHz | 25% | 0 | 4, 5, 6 | R167 | IC44.76 | on C61 to GND
7 | 11.2887 MHz | 75% | 0 | 7, 8 | R157 | PL14.10 | inverse of 4
8 | 11.2887 MHz | 75% | 0 | 7, 8 | R162 | IC44.69
9 | 11.2887 MHz | 50% |  |  | R156 | PL14.11
10 | 22.5773 MHz | 50% |  |  | R175 | IC21.3
11 | 2.82217 MHz | 50% |  |  | R174 | PL3.2
12 | GND
13 | VCC
14 | 2.82217 MHz |  |  |  | R173 | IC44.77 | double negative pulses
15 | 1.4108 MHz | 50% |  | 15, 65 | - | IC45.2
16 | 2.82217 MHz | 87% |  | 16, 69 | R182 | PL3 (EFM1)
17 | 0 V |  |  |  | R183 | PL14
18 | 0 V |  |  |  | R184 | PL14
19 | 0 V
20 | 0 V
21 | 0 V
22 | GND
23 | VCC
24 | 5 V
25 | 5 V
26 | 5 V
27 | 45.1547 MHz sine | [5 empty] | crystal
28 | 45.1547 MHz sine | [5 empty] | crystal
29 | 4.4-4.7 V | [5 empty] | analog?
30 | pulses | [5 empty] | data?
31 | GND
32 | VCC
33 | 5 V
34 | 5 V
35 | 0 V
36 | 5V, short negative pulses
37 | 160 mV | [5 empty] | not connected?
38 | 11.2887 MHz | 60% |  |  | R176 | IC37.37, IC38.37, IC39.37, IC44.73
39 | ? | [5 empty] | not connected?
40 | 11.2887 MHz | 60%
41 | 5 V |  |  |  | R135 | IC44.100
42 | GND
43 | VCC
44 | 344.5 Hz | 50% |  |  | R123 | IC44.101
45 | 344.5 Hz |  |  |  | R124 | IC40.70 | positive pulses
46 | 344.5 Hz |  |  |  | R125 | IC44.102 | positive pulses
47 | 0 V
48 | 0 V
49 | 0 V
50 | 0 V
51 | 5.64434 MHz | 50% |  |  | R168 | IC44.103 | counter LSB?
52 | 2.82217 MHz | 50% |  |  | R143 | IC44.104
53 | GND
54 | VCC
55 | 1.41108 MHz | 50% |  |  | R148 | IC44.105
56 | 705.542 kHz | 50% |  |  | R177 | IC37.26, IC38.26, IC39.26, IC44.106
57 | 352.771 kHz | 50% |  |  | R147 | IC37.27, IC38.27, IC39.27, IC44.107
58 | 176.386 kHz | 50% |  |  | R146 | IC37.28, IC38.28, IC39.28, IC44.108
59 | 88.1928 kHz | 50% |  |  | R145 | IC37.29, IC38.29, IC39.29, IC44.109
60 | 44.0964 kHz | 50% |  |  | R136 | IC44.110
61 | 22.0482 kHz | 50% |  |  | R134 | IC44.99
62 | GND
63 | VCC
64 | 1.41108 MHz | 50% | 180 | inverse of 65 | R169 | IC37.25, IC38.25, IC39.25
65 | 1.41108 MHz | 50% | 0 | 15, 65 | R171 | IC37.54, IC38.54, IC39.54
66 | 2.82217 MHz | 81% | 0 | 66, 67 | R155 | PL14.12
67 | 2.82217 MHz | 81% | 0 | 66, 67 | R161 | IC44.79
68 | 2.82217 MHz | 81% | 90 | similar to 69 | R160 | IC40.74, IC44.32
69 | 2.82217 MHz | 87% | 90 | 16, 69 | R163 | IC44.75
70 | 2.82217 MHz | 87% | 180 | 70, 71 | R159 | PL13.8
71 | 2.82217 MHz | 81% | 180 | 70, 71 | R166 | IC44.74
72 | GND
73 | VCC
74 | 2.82217 MHz | 81% | 270 | 74, 75 | R150 | IC37.32, IC38.32, IC39.32
75 | 2.82217 MHz | 81% | 270 | 74, 75 | R158 | IC40.73
76 | 2.82217 MHz | 62% | 0 | 76, 77, 78 | R154 | IC38.33, IC38.35, IC39.33
77 | 2.82217 MHz | 62% | 0 | 76, 77, 78 | R153 | IC37.33
78 | 2.82217 MHz | 62% | 0 | 76, 77, 78 | R164 | IC44.71
79 | 2.82217 MHz | 62% | 90 | 79, 80 | R152 | IC23.11, IC38.34, IC39.34, IC39.35
80 | 2.82217 MHz | 62% | 90 | 79, 80 | R151 | IC37.34, IC37.35